## BOM_Analog Channel_2025-12-16
No. | Quantity | Comment | Designator | Footprint | Value | Manufacturer Part | Manufacturer | Supplier Part | Supplier
1 | 2 | 22pF | C1,C12 | C0805 | 22pF | CL21C220JBANNNC | SAMSUNG(三星) | C1804 | LCSC
2 | 4 | 47uF | C2,C3,C5,C6 | CAP-SMD_L6.1-W5.3-L | 47uF | KCM55WR71H476MH13L | muRata(村田) | C7213084 | LCSC
3 | 1 | 1nF | C13 | C1812 | 1nF | 1812B102K202NT | FH(风华) | C36077 | LCSC
4 | 4 | 10uF | C14,C17,C58,C59 | C0805 | 10uF | GRM21BR61H106KE43L | muRata(村田) | C440198 | LCSC
5 | 2 | 10uF | C15,C18 | C0603 | 10uF | CL10A106MA8NRNC | SAMSUNG(三星) | C96446 | LCSC
6 | 3 | 10nF | C16,C20,C24 | C0603 | 10nF | 0603B103K500NT | FH(风华) | C57112 | LCSC
7 | 1 | 1uF | C21 | C0603 | 1uF | CL10A105KA8NNNC | SAMSUNG(三星) | C5673 | LCSC
8 | 1 | 22uF | C22 | C0603 | 22uF | CL10A226MO7JZNC | SAMSUNG(三星) | C2762594 | LCSC
9 | 1 | 1nF | C45 | C0603 | 1nF | CL10B102KB8NNNC | SAMSUNG(三星) | C1588 | LCSC
10 | 3 | 100nF | C55,C56,C57 | C0603 | 100nF | CC0603KRX7R9BB104 | YAGEO(国巨) | C14663 | LCSC
11 | 1 | 100nF | C60 | C0805 | 100nF | CL21B104KCFNNNE | SAMSUNG(三星) | C28233 | LCSC
12 | 1 | SJ1-42534-SMT-TR | CN4 | AUDIO-SMD_SJ1-42534-SMT-TR |  | SJ1-42534-SMT-TR | CUI | C4992566 | LCSC
13 | 2 | BZT52C30 | D1,D3 | SOD-123_L2.8-W1.8-LS3.7-RD |  | BZT52C30 | BORN(伯恩半导体) | C266573 | LCSC
14 | 1 | BZT52C39 | D2 | SOD-123_L2.7-W1.6-LS3.7-RD-1 |  | BZT52C39 | BORN(伯恩半导体) | C511891 | LCSC
15 | 1 | 2N3904S-HXY | Q2 | SOT-23-3_L3.0-W1.7-P0.95-LS2.9-BR |  | 2N3904S-HXY | HXY MOSFET(华轩阳电子) | C46682376 | LCSC
16 | 1 | 2N3906S-RTK/PS | Q4 | SOT-23-3_L2.9-W1.3-P1.90-LS2.4-TR |  | 2N3906S-RTK/PS | KEC | C5300004 | LCSC
17 | 2 | 100Ω | R1,R5 | R0805 | 100Ω | RK73H2ATTD1000F | KOA | C317241 | LCSC
18 | 1 | 2.2kΩ | R2 | R0603 | 2.2kΩ | RT0603BRD072K2L | YAGEO(国巨) | C861295 | LCSC
19 | 1 | 301kΩ | R3 | RES-SMD_L2.0-W1.3 | 301kΩ | PTFR0805B301KP9 | RESI(开步睿思) | C2849166 | LCSC
20 | 1 | 120kΩ | R8 | R0603 | 120kΩ | 0603WAF1203T5E | UNI-ROYAL(厚声) | C25808 | LCSC
21 | 1 | 32.4kΩ | R9 | R0603 | 32.4kΩ | FRC0603F3242TS | FOJAN(富捷) | C2998122 | LCSC
22 | 2 | 10kΩ | R10,R13 | R0603 | 10kΩ | 0603WAF1002T5E | UNI-ROYAL(厚声) | C25804 | LCSC
23 | 1 | 220mΩ | R11 | R0603 | 220mΩ | 0603WAF220LT5E | UNI-ROYAL(厚声) | C20686 | LCSC
24 | 1 | 42.2kΩ | R12 | R0603 | 42.2kΩ | FRC0603F4222TS | FOJAN(富捷) | C5126245 | LCSC
25 | 2 | 15Ω | R31,R32 | R0603 | 15Ω | RC0603FR-0715RL | YAGEO(国巨) | C128059 | LCSC
26 | 1 | 20Ω | R39 | R0603 | 20Ω | 0603WAF200JT5E | UNI-ROYAL(厚声) | C22950 | LCSC
27 | 1 | 5.1kΩ | R40 | R0805 | 5.1kΩ | 0805W8F5101T5E | UNI-ROYAL(厚声) | C27834 | LCSC
28 | 1 | 1kΩ | R41 | R0603 | 1kΩ | 0603WAF1001T5E | UNI-ROYAL(厚声) | C21190 | LCSC
29 | 1 | 30Ω | R42 | R0805 | 30Ω | 0805W8F300JT5E | UNI-ROYAL(厚声) | C17622 | LCSC
30 | 1 | 50kΩ | R43 | R0603 | 50kΩ | RT0603BRD0750KL | YAGEO(国巨) | C861451 | LCSC
31 | 1 | 10kΩ | R44 | R0603 | 10kΩ | RT0603BRD0710KL | YAGEO(国巨) | C95204 | LCSC
32 | 1 | 15kΩ | R45 | R0603 | 15kΩ | RC0603FR-0715KL | YAGEO(国巨) | C114661 | LCSC
33 | 1 | 1kΩ | R46 | R0603 | 1kΩ | RC0603FR-071KL | YAGEO(国巨) | C22548 | LCSC
34 | 1 | 604kΩ | R47 | R0603 | 604kΩ | FRC0603F6043TS | FOJAN(富捷) | C2933246 | LCSC
35 | 1 | 12.1kΩ | R48 | R0603 | 12.1kΩ | FRC0603F1212TS | FOJAN(富捷) | C2930059 | LCSC
36 | 1 | TPS7A3901DSCR | U8 | WSON-10_L3.0-W3.0-P0.50-BL-EP |  | TPS7A3901DSCR | TI(德州仪器) | C2685819 | LCSC
37 | 1 | REF6050IDGKR | U9 | VSSOP-8_L3.0-W3.0-P0.65-LS4.9-BL |  | REF6050IDGKR | TI(德州仪器) | C2862546 | LCSC
38 | 1 | ADS8860IDGSR | U31 | VSSOP-10_L3.0-W3.0-P0.50-LS4.9-BL |  | ADS8860IDGSR | TI(德州仪器) | C2866559 | LCSC
39 | 1 | ISO7761DWR | U32 | SOIC-16_L10.3-W7.5-P1.27-LS10.3-BL |  | ISO7761DWR | TI(德州仪器) | C2871529 | LCSC
40 | 1 | DAC8831ICRGYT | U33 | VQFN-14_L3.5-W3.5-P0.50-BL-EP |  | DAC8831ICRGYT | TI(德州仪器) | C2679512 | LCSC
41 | 1 | OPA727AIDRBT | U34 | SON-8_L3.0-W3.0-P0.65-TL-EP |  | OPA727AIDRBT | TI(德州仪器) | C2060503 | LCSC
42 | 1 | OPA320AIDBVR | U35 | SOT-23-5_L3.0-W1.7-P0.95-LS2.8-BR |  | OPA320AIDBVR | TI(德州仪器) | C92494 | LCSC
43 | 1 | ADA4700-1ARDZ-R7 | U38 | SOIC-8_L4.9-W3.9-P1.27-LS6.0-BL-EP3.1 |  | ADA4700-1ARDZ-R7 | ADI(亚德诺) | C654219 | LCSC
44 | 1 | ADA4841-2YRMZ-R7 | U39 | MSOP-8_L3.0-W3.0-P0.65-LS4.9-BL |  | ADA4841-2YRMZ-R7 | ADI(亚德诺) | C183017 | LCSC
45 | 1 | LM25184NGUR | U40 | WSON-8_L4.0-W4.0-P0.80-BL-EP |  | LM25184NGUR | TI(德州仪器) | C1513006 | LCSC
46 | 1 | LPH8045 | U41 | LPH8045
47 | 3 | SS16FP | U42,U43,U44 | SOD-123_L2.8-W1.8-LS3.7-RD |  | SS16FP | onsemi(安森美) | C894427 | LCSC
48 | 1 | 522711069 | U45 | FPC-SMD_10P-P1.00_522711069 |  | 522711069 | MOLEX | C588180 | LCSC
49 | 5 | ICSRC6508-025SFR | U46,U47,U48,U49,U50 | SMD-3P_L6.5-W0.8_ICSRC6508-030SFR |  | ICSRC6508-025SFR | ICT | C5200152 | LCSC