## PickAndPlace_Analog_Channel_202
Designator | Device | Footprint | Mid X | Mid Y | Ref X | Ref Y | Pad X | Pad Y | Pins | Layer | Rotation | SMD | Comment | Name
C1 | CL21C220JBANNNC | C0805 | 49.201mm | -59.158mm | 49.201mm | -59.158mm | 48.201mm | -59.158mm | 2 | T | 0 | Yes | 22pF | 22pF
C2 | KCM55WR71H476MH13L_C7213084 | CAP-SMD_L6.1-W5.3-L | 60.838mm | -57.617mm | 60.838mm | -57.617mm | 60.838mm | -54.967mm | 2 | T | 270 | Yes | 47uF | 47uF
C3 | KCM55WR71H476MH13L_C7213084 | CAP-SMD_L6.1-W5.3-L | 54.878mm | -57.617mm | 54.878mm | -57.617mm | 54.878mm | -54.967mm | 2 | T | 270 | Yes | 47uF | 47uF
C5 | KCM55WR71H476MH13L_C7213084 | CAP-SMD_L6.1-W5.3-L | 60.838mm | -49.429mm | 60.838mm | -49.429mm | 60.838mm | -46.779mm | 2 | T | 270 | Yes | 47uF | 47uF
C6 | KCM55WR71H476MH13L_C7213084 | CAP-SMD_L6.1-W5.3-L | 54.878mm | -49.429mm | 54.878mm | -49.429mm | 54.878mm | -46.779mm | 2 | T | 270 | Yes | 47uF | 47uF
C12 | CL21C220JBANNNC | C0805 | 49.251mm | -47.752mm | 49.251mm | -47.752mm | 48.251mm | -47.752mm | 2 | T | 0 | Yes | 22pF | 22pF
C13 | 1812B102K202NT | C1812 | 37.084mm | -43.815mm | 37.084mm | -43.815mm | 34.791mm | -43.815mm | 2 | T | 0 | Yes | 1nF | 1nF
C14 | GRM21BR61H106KE43L | C0805 | 69.596mm | -49.784mm | 69.596mm | -49.784mm | 69.596mm | -50.784mm | 2 | T | 90 | Yes | 10uF | 10uF
C15 | CL10A106MA8NRNC | C0603 | 80.518mm | -49.911mm | 80.518mm | -49.911mm | 80.518mm | -49.211mm | 2 | T | 270 | Yes | 10uF | 10uF
C16 | 0603B103K500NT | C0603 | 68.326mm | -52.832mm | 68.326mm | -52.832mm | 67.626mm | -52.832mm | 2 | T | 0 | Yes | 10nF | 10nF
C17 | GRM21BR61H106KE43L | C0805 | 69.596mm | -55.753mm | 69.596mm | -55.753mm | 69.596mm | -56.753mm | 2 | T | 90 | Yes | 10uF | 10uF
C18 | CL10A106MA8NRNC | C0603 | 80.645mm | -55.626mm | 80.645mm | -55.626mm | 80.645mm | -54.926mm | 2 | T | 270 | Yes | 10uF | 10uF
C20 | 0603B103K500NT | C0603 | 78.994mm | -49.911mm | 78.994mm | -49.911mm | 78.994mm | -49.211mm | 2 | T | 270 | Yes | 10nF | 10nF
C21 | CL10A105KA8NNNC | C0603 | 65.478mm | -38.744mm | 65.478mm | -38.744mm | 66.178mm | -38.744mm | 2 | T | 180 | Yes | 1uF | 1uF
C22 | CL10A226MO7JZNC | C0603 | 55.591mm | -40.801mm | 55.591mm | -40.801mm | 54.891mm | -40.801mm | 2 | T | 0 | Yes | 22uF | 22uF
C24 | 0603B103K500NT | C0603 | 79.121mm | -55.626mm | 79.121mm | -55.626mm | 79.121mm | -56.326mm | 2 | T | 90 | Yes | 10nF | 10nF
C45 | CL10B102KB8NNNC | C0603 | 65.193mm | -35.494mm | 65.193mm | -35.494mm | 65.193mm | -34.794mm | 2 | T | 270 | Yes | 1nF | 1nF
C55 | CC0603KRX7R9BB104 | C0603 | 57.38mm | -25.911mm | 57.38mm | -25.911mm | 56.68mm | -25.911mm | 2 | T | 0 | Yes | 100nF | 100nF
C56 | CC0603KRX7R9BB104 | C0603 | 44.675mm | -30.1mm | 44.675mm | -30.1mm | 44.675mm | -30.8mm | 2 | T | 90 | Yes | 100nF | 100nF
C57 | CC0603KRX7R9BB104 | C0603 | 28.85mm | -30.863mm | 28.85mm | -30.863mm | 29.55mm | -30.863mm | 2 | T | 180 | Yes | 100nF | 100nF
CN4 | SJ1-42534-SMT-TR | AUDIO-SMD_SJ1-42534-SMT-TR | 90mm | -42mm | 90mm | -42mm | 86.875mm | -42mm | 5 | T | 270 | Yes | SJ1-42534-SMT-TR | SJ1-42534-SMT-TR
D1 | BZT52C30_C266573 | SOD-123_L2.8-W1.8-LS3.7-RD | 65.278mm | -57.023mm | 65.278mm | -57.023mm | 65.278mm | -58.715mm | 2 | T | 90 | Yes | BZT52C30 | BZT52C30
D2 | BZT52C39_C511891 | SOD-123_L2.7-W1.6-LS3.7-RD-1 | 31.834mm | -53.714mm | 31.834mm | -53.714mm | 31.834mm | -55.414mm | 2 | T | 90 | Yes | BZT52C39 | BZT52C39
D3 | BZT52C30_C266573 | SOD-123_L2.8-W1.8-LS3.7-RD | 65.278mm | -48.768mm | 65.278mm | -48.768mm | 65.278mm | -50.46mm | 2 | T | 90 | Yes | BZT52C30 | BZT52C30
Q2 | 2N3904S-HXY | SOT-23-3_L3.0-W1.7-P0.95-LS2.9-BR | 77.841mm | -27.361mm | 77.841mm | -27.361mm | 76.891mm | -28.463mm | 3 | T | 270 | Yes | 2N3904S-HXY | 2N3904S-HXY
Q4 | 2N3906S-RTK/PS | SOT-23-3_L2.9-W1.3-P1.90-LS2.4-TR | 77.866mm | -31.961mm | 77.866mm | -31.961mm | 78.816mm | -33.211mm | 3 | T | 270 | Yes | 2N3906S-RTK/PS | 2N3906S-RTK/PS
R1 | RK73H2ATTD1000F | R0805 | 45.264mm | -59.158mm | 45.264mm | -59.158mm | 44.264mm | -59.158mm | 2 | T | 0 | Yes | 100Ω | 100Ω
R2 | RT0603BRD072K2L | R0603 | 31.558mm | -57.681mm | 31.558mm | -57.681mm | 30.805mm | -57.681mm | 2 | T | 0 | Yes | 2.2kΩ | 2.2kΩ
R3 | PTFR0805B301KP9 | RES-SMD_L2.0-W1.3 | 34.352mm | -57.681mm | 34.352mm | -57.681mm | 33.352mm | -57.681mm | 2 | T | 0 | Yes | 301kΩ | 301kΩ
R5 | RK73H2ATTD1000F | R0805 | 45.314mm | -47.752mm | 45.314mm | -47.752mm | 44.314mm | -47.752mm | 2 | T | 0 | Yes | 100Ω | 100Ω
R8 | 0603WAF1203T5E | R0603 | 65.478mm | -40.141mm | 65.478mm | -40.141mm | 66.231mm | -40.141mm | 2 | T | 180 | Yes | 120kΩ | 120kΩ
R9 | FRC0603F3242TS | R0603 | 77.597mm | -49.911mm | 77.597mm | -49.911mm | 77.597mm | -49.158mm | 2 | T | 270 | Yes | 32.4kΩ | 32.4kΩ
R10 | 0603WAF1002T5E | R0603 | 78.359mm | -51.943mm | 78.359mm | -51.943mm | 77.606mm | -51.943mm | 2 | T | 0 | Yes | 10kΩ | 10kΩ
R11 | 0603WAF220LT5E | R0603 | 55.591mm | -39.404mm | 55.591mm | -39.404mm | 56.344mm | -39.404mm | 2 | T | 180 | Yes | 220mΩ | 220mΩ
R12 | FRC0603F4222TS | R0603 | 77.597mm | -55.626mm | 77.597mm | -55.626mm | 77.597mm | -56.379mm | 2 | T | 90 | Yes | 42.2kΩ | 42.2kΩ
R13 | 0603WAF1002T5E | R0603 | 78.359mm | -53.594mm | 78.359mm | -53.594mm | 79.112mm | -53.594mm | 2 | T | 180 | Yes | 10kΩ | 10kΩ
R31 | RC0603FR-0715RL | R0603 | 67.352mm | -36.256mm | 67.352mm | -36.256mm | 66.599mm | -36.256mm | 2 | T | 0 | Yes | 15Ω | 15Ω
R32 | RC0603FR-0715RL | R0603 | 67.352mm | -34.732mm | 67.352mm | -34.732mm | 66.599mm | -34.732mm | 2 | T | 0 | Yes | 15Ω | 15Ω
R39 | 0603WAF200JT5E | R0603 | 74.866mm | -30.086mm | 74.866mm | -30.086mm | 74.112mm | -30.086mm | 2 | T | 0 | Yes | 20Ω | 20Ω
R40 | 0805W8F5101T5E | R0805 | 68.7mm | -25.4mm | 68.7mm | -25.4mm | 67.7mm | -25.4mm | 2 | T | 0 | Yes | 5.1kΩ | 5.1kΩ
R41 | 0603WAF1001T5E | R0603 | 62.016mm | -28.786mm | 62.016mm | -28.786mm | 61.262mm | -28.786mm | 2 | T | 0 | Yes | 1kΩ | 1kΩ
R42 | 0805W8F300JT5E | R0805 | 81.548mm | -35.964mm | 81.548mm | -35.964mm | 80.548mm | -35.964mm | 2 | T | 0 | Yes | 30Ω | 30Ω
R43 | RT0603BRD0750KL | R0603 | 74.238mm | -39.09mm | 74.238mm | -39.09mm | 74.238mm | -38.337mm | 2 | T | 270 | Yes | 50kΩ | 50kΩ
R44 | RT0603BRD0710KL | R0603 | 78.513mm | -41.615mm | 78.513mm | -41.615mm | 79.267mm | -41.615mm | 2 | T | 180 | Yes | 10kΩ | 10kΩ
R45 | RC0603FR-0715KL | R0603 | 78.013mm | -36.665mm | 78.013mm | -36.665mm | 78.767mm | -36.665mm | 2 | T | 180 | Yes | 15kΩ | 15kΩ
R46 | RC0603FR-071KL | R0603 | 75.063mm | -36.665mm | 75.063mm | -36.665mm | 75.817mm | -36.665mm | 2 | T | 180 | Yes | 1kΩ | 1kΩ
U8 | TPS7A3901DSCR | WSON-10_L3.0-W3.0-P0.50-BL-EP | 73.787mm | -52.832mm | 73.787mm | -52.832mm | 72.387mm | -51.831mm | 11 | T | 270 | Yes | TPS7A3901DSCR | TPS7A3901DSCR
U9 | REF6050IDGKR | VSSOP-8_L3.0-W3.0-P0.65-LS4.9-BL | 60.398mm | -40.395mm | 60.398mm | -40.395mm | 62.598mm | -41.37mm | 8 | T | 90 | Yes | REF6050IDGKR | REF6050IDGKR
U31 | ADS8860IDGSR | VSSOP-10_L3.0-W3.0-P0.50-LS4.9-BL | 60.398mm | -35.752mm | 60.398mm | -35.752mm | 62.748mm | -36.752mm | 10 | T | 90 | Yes | ADS8860IDGSR | ADS8860IDGSR
U32 | ISO7761DWR | SOIC-16_L10.3-W7.5-P1.27-LS10.3-BL | 36.982mm | -35.281mm | 36.982mm | -35.281mm | 32.232mm | -30.836mm | 16 | T | 270 | Yes | ISO7761DWR | ISO7761DWR
U33 | DAC8831ICRGYT | VQFN-14_L3.5-W3.5-P0.50-BL-EP | 53.061mm | -32.176mm | 53.061mm | -32.176mm | 54.811mm | -31.426mm | 15 | T | 180 | Yes | DAC8831ICRGYT | DAC8831ICRGYT
U34 | OPA727AIDRBT | SON-8_L3.0-W3.0-P0.65-TL-EP | 57.405mm | -28.461mm | 57.405mm | -28.461mm | 56.005mm | -27.486mm | 9 | T | 0 | Yes | OPA727AIDRBT | OPA727AIDRBT
U35 | OPA320AIDBVR | SOT-23-5_L3.0-W1.7-P0.95-LS2.8-BR | 70.9mm | -37.276mm | 70.9mm | -37.276mm | 69.6mm | -36.326mm | 5 | T | 180 | Yes | OPA320AIDBVR | OPA320AIDBVR
U38 | ADA4700-1ARDZ-R7 | SOIC-8_L4.9-W3.9-P1.27-LS6.0-BL-EP3.1 | 68.741mm | -29.436mm | 68.741mm | -29.436mm | 65.718mm | -27.531mm | 9 | T | 270 | Yes | ADA4700-1ARDZ-R7 | ADA4700-1ARDZ-R7
U39 | ADA4841-2YRMZ-R7 | MSOP-8_L3.0-W3.0-P0.65-LS4.9-BL | 78.506mm | -39.108mm | 78.506mm | -39.108mm | 80.806mm | -40.083mm | 8 | T | 90 | Yes | ADA4841-2YRMZ-R7 | ADA4841-2YRMZ-R7
U40 | LM25184NGUR | WSON-8_L4.0-W4.0-P0.80-BL-EP | 27.178mm | -53.594mm | 27.178mm | -53.594mm | 29.121mm | -54.794mm | 9 | T | 90 | Yes | LM25184NGUR | LM25184NGUR
U41 | LPH8045 | LPH8045 | 39.751mm | -52.197mm | 39.751mm | -52.197mm | 37.077mm | -54.871mm | 6 | T | 135 | Yes | LPH8045 | LPH8045
U42 | SS16FP | SOD-123_L2.8-W1.8-LS3.7-RD | 33.866mm | -53.841mm | 33.866mm | -53.841mm | 33.866mm | -52.149mm | 2 | T | 270 | Yes | SS16FP | SS16FP
U43 | SS16FP | SOD-123_L2.8-W1.8-LS3.7-RD | 47.169mm | -61.444mm | 47.169mm | -61.444mm | 48.861mm | -61.444mm | 2 | T | 180 | Yes | SS16FP | SS16FP
U44 | SS16FP | SOD-123_L2.8-W1.8-LS3.7-RD | 47.219mm | -45.466mm | 47.219mm | -45.466mm | 45.526mm | -45.466mm | 2 | T | 0 | Yes | SS16FP | SS16FP
U45 | 522711069 | FPC-SMD_10P-P1.00_522711069 | 22.606mm | -36.119mm | 22.606mm | -36.119mm | 23.781mm | -31.619mm | 12 | T | 270 | Yes | 522711069 | 522711069
C58 | GRM21BR61H106KE43L | C0805 | 28.067mm | -48.768mm | 28.067mm | -48.768mm | 28.067mm | -47.768mm | 2 | T | 270 | Yes | 10uF | 10uF
C59 | GRM21BR61H106KE43L | C0805 | 29.972mm | -48.768mm | 29.972mm | -48.768mm | 29.972mm | -47.768mm | 2 | T | 270 | Yes | 10uF | 10uF
C60 | CL21B104KCFNNNE | C0805 | 31.877mm | -48.768mm | 31.877mm | -48.768mm | 31.877mm | -47.768mm | 2 | T | 270 | Yes | 100nF | 100nF
R47 | FRC0603F6043TS | R0603 | 23.241mm | -57.277mm | 23.241mm | -57.277mm | 22.488mm | -57.277mm | 2 | T | 0 | Yes | 604kΩ | 604kΩ
R48 | FRC0603F1212TS | R0603 | 26.035mm | -57.277mm | 26.035mm | -57.277mm | 25.282mm | -57.277mm | 2 | T | 0 | Yes | 12.1kΩ | 12.1kΩ
U46 | ICSRC6508-025SFR | SMD-3P_L6.5-W0.8_ICSRC6508-030SFR | 72.5mm | -23.25mm | 72.5mm | -23.25mm | 69.85mm | -23.25mm | 3 | T | 0 | Yes | ICSRC6508-025SFR | ICSRC6508-025SFR
U47 | ICSRC6508-025SFR | SMD-3P_L6.5-W0.8_ICSRC6508-030SFR | 57.525mm | -23.25mm | 57.525mm | -23.25mm | 54.875mm | -23.25mm | 3 | T | 0 | Yes | ICSRC6508-025SFR | ICSRC6508-025SFR
U48 | ICSRC6508-025SFR | SMD-3P_L6.5-W0.8_ICSRC6508-030SFR | 57.525mm | -43.25mm | 57.525mm | -43.25mm | 54.875mm | -43.25mm | 3 | T | 0 | Yes | ICSRC6508-025SFR | ICSRC6508-025SFR
U49 | ICSRC6508-025SFR | SMD-3P_L6.5-W0.8_ICSRC6508-030SFR | 72.5mm | -43.25mm | 72.5mm | -43.25mm | 69.85mm | -43.25mm | 3 | T | 0 | Yes | ICSRC6508-025SFR | ICSRC6508-025SFR
U50 | ICSRC6508-025SFR | SMD-3P_L6.5-W0.8_ICSRC6508-030SFR | 84.5mm | -28.575mm | 84.5mm | -28.575mm | 84.5mm | -31.225mm | 3 | T | 90 | Yes | ICSRC6508-025SFR | ICSRC6508-025SFR