## BOM_Battery_2025-12-16
No. | Quantity | Comment | Designator | Footprint | Value | Manufacturer Part | Manufacturer | Supplier Part | Supplier
1 | 1 | 10uF | C1 | C0805 | 10uF | GRM21BR61H106KE43L | muRata(村田) | C440198 | LCSC
2 | 1 | 100nF | C2 | C0805 | 100nF | CL21B104KBCNNNC | SAMSUNG(三星) | C1711 | LCSC
3 | 5 | 100nF | C3,C7,C16,C17,C24 | C0603 | 100nF | CC0603KRX7R9BB104 | YAGEO(国巨) | C14663 | LCSC
4 | 3 | 22uF | C4,C5,C6 | C0603 | 22uF | CL10A226MP8NUNE | SAMSUNG(三星) | C86295 | LCSC
5 | 2 | 22uF | C8,C12 | C1210 | 22uF | GRM32ER71E226KE15L | muRata(村田) | C21397 | LCSC
6 | 2 | 100uF | C9,C13 | CAP-SMD_BD6.3-L6.6-W6.6-FD | 100uF | EEEFTH101XAP | PANASONIC(松下) | C165974 | LCSC
7 | 2 | 100nF | C10,C11 | C0805_1 | 100nF | CC0805KRX7R9BB104 | YAGEO(国巨) | C49678 | LCSC
8 | 2 | 3.3nF/NC | C14,C15 | C0603_1 | 3.3nF/NC | CL10B332KB8NNNC | SAMSUNG(三星) |  | LCSC
9 | 2 | 1uF | C18,C19 | C0603_1 | 1uF | CL10A105KB8NNNC | SAMSUNG(三星) | C15849 | LCSC
10 | 2 | 2.2uF | C20,C21 | C0603_1 | 2.2uF | 0603B225K250NT | FH(风华) | C99228 | LCSC
11 | 2 | 2.2uF | C22,C23 | C0603_1 | 2.2uF | CL10A225KO8NNNC | SAMSUNG(三星) | C23630 | LCSC
12 | 1 | XT30U-M | CN1 | CONN-TH_XT30U-M |  | XT30U-M | AMASS(艾迈斯) | C99101 | LCSC
13 | 4 | ESDPSA0603V05 | D1,D2,D3,D4 | D0603-BI |  | ESDPSA0603V05 | Semitel(晶讯) | C2900816 | LCSC
14 | 2 | 2.54-2*4P立贴针 | H1,H2 | HDR-SMD_8P-P2.54-V-M-R2-C4-LS7.4 |  | 2.54-2*4P立贴针 | BOOMELE(博穆精密) | C192300 | LCSC
15 | 1 | 4.7uH | L1 | IND-SMD_L10.9-W10.0 | 4.7uH | ETQP6M4R7YLC | PANASONIC(松下) | C409643 | LCSC
16 | 4 | BSC059N04LS6 | Q1,Q2,Q3,Q4 | TDSON-8_L6.0-W5.0-P1.27-LS6.2-BL |  | BSC059N04LS6 | Infineon(英飞凌) | C534356 | LCSC
17 | 1 | 510K | R1 | R0603
18 | 1 | 43kΩ | R2 | R0603_1 | 43kΩ | 0603WAF4302T5E | UNI-ROYAL(厚声) | C23172 | LCSC
19 | 1 | 140kΩ | R3 | R0603 | 140kΩ | RC0603FR-07140KL | YAGEO(国巨) | C185372 | LCSC
20 | 1 | 18kΩ | R4 | R0603 | 18kΩ | RC0603FR-0718KL | YAGEO(国巨) | C114610 | LCSC
21 | 1 | 10kΩ | R5 | R0603 | 10kΩ | RC0603FR-0710KL | YAGEO(国巨) | C98220 | LCSC
22 | 1 | 0Ω | R6 | RES-SMD_L5.2-W1.5 | 0Ω | HOT(0.4*1.5)-5.2-0R-I | Milliohm(毫欧) | C500754 | LCSC
23 | 2 | 5mΩ | R7,R8 | R1206 | 5mΩ | RLM12FTCMR005 | 大毅科技 | C316225 | LCSC
24 | 2 | 10kΩ | R9,R20 | R0603 | 10kΩ | 0603WAF1002T5E | UNI-ROYAL(厚声) | C25804 | LCSC
25 | 4 | 0Ω | R10,R11,R14,R15 | R0603_1 | 0Ω | 0603WAF0000T5E | UNI-ROYAL(厚声) | C21189 | LCSC
26 | 2 | 2Ω/NC | R12,R13 | R0603_1 | 2Ω/NC | 0603WAF200KT5E | UNI-ROYAL(厚声) |  | LCSC
27 | 2 | 10Ω | R16,R17 | R0603_1 | 10Ω | 0603WAF100JT5E | UNI-ROYAL(厚声) | C22859 | LCSC
28 | 1 | 9.1kΩ | R18 | R0603_1 | 9.1kΩ | 0603WAF9101T5E | UNI-ROYAL(厚声) | C23260 | LCSC
29 | 1 | ERTJ1VG103FA | R19 | R0603_1 |  | ERTJ1VG103FA | PANASONIC(松下) | C153011 | LCSC
30 | 1 | TS-1091C-A3B3-D2 | SW1 | SW-SMD_YUANDI_TS-1091C-A3B3-D2 |  | TS-1091C-A3B3-D2 | Yuandi(元迪) | C2874583 | LCSC
31 | 1 | TPSM84338RCJR | U1 | QFN-FCMOD-9_L4.5-W3.3_TPSM84338 |  | TPSM84338RCJR | TI(德州仪器) | C47122151 | LCSC
32 | 1 | IP2363 | U2 | QFN-32_L5.0-W5.0-P0.50-BL-EP3.4
33 | 1 | U263-163N-4OS1735 | XS1 | USB-C-SMD_U263-163N-4GS1735_1 |  | U263-163N-4OS1735 | XKB Connection(中国星坤) | C2931472 | LCSC