## BOM_Main_Control_2025-12-16
No. | Quantity | Comment | Designator | Footprint | Value | Manufacturer Part | Manufacturer | Supplier Part | Supplier
1 | 2 | 22uF | C30,C31 | C0603 | 22uF | CL10A226MP8NUNE | SAMSUNG(三星) | C86295 | LCSC
2 | 1 | 10uF | C32 | C0805 | 10uF | GRM21BR61H106KE43L | muRata(村田) | C440198 | LCSC
3 | 1 | 100nF | C33 | C0805 | 100nF | CL21B104KBCNNNC | SAMSUNG(三星) | C1711 | LCSC
4 | 5 | 100nF | C34,C35,C36,C37,C38 | C0603 | 100nF | CC0603KRX7R9BB104 | YAGEO(国巨) | C14663 | LCSC
5 | 2 | DF40C-60DS-0.4V(51) | CN1,CN2 | CONN-SMD_DF40C-60DS-0.4V-51 |  | DF40C-60DS-0.4V(51) | HRS(广濑) | C597938 | LCSC
6 | 5 | RSB6.8SMT2N | D1,D2,D3,D4,D5 | SOD-523_L1.2-W0.8-LS1.6-BI |  | RSB6.8SMT2N | ROHM(罗姆) | C510343 | LCSC
7 | 1 | FPC-05F-20PH20 | FPC1 | FPC-SMD_20P-P0.50_XUNPU_FPC-05F-20PH20 |  | FPC-05F-20PH20 | XUNPU(讯普) | C2856803 | LCSC
8 | 1 | HX PZ2.54-1x5P WT | H1 | HDR-SMD_5P-P2.54-H-M-W12.8-N |  | HX PZ2.54-1x5P WT | hanxia(韩下) | C46061678 | LCSC
9 | 3 | PZ1608D300-3R0TF | L1,L2,L3 | L0603 |  | PZ1608D300-3R0TF | Sunlord(顺络) | C145059 | LCSC
10 | 1 | TC5050RGBF08-3CJH-AF53A | LED1 | LED-SMD_6P-L5.0-W5.0-TL_TC5050RGBF08 |  | TC5050RGBF08-3CJH-AF53A | TCWIN(天成) | C784540 | LCSC
11 | 7 | GL0805UB01 | LED2,LED3,LED4,LED5,LED6,LED7,LED8 | LED0805-RD_BLUE |  | GL0805UB01 | Guiguang light(桂光光电) | C51933309 | LCSC
12 | 1 | 73.2kΩ | R38 | R0603 | 73.2kΩ | RC0603FR-0773K2L | YAGEO(国巨) | C163420 | LCSC
13 | 1 | 10kΩ | R39 | R0603 | 10kΩ | RC0603FR-0710KL | YAGEO(国巨) | C98220 | LCSC
14 | 1 | 18kΩ | R40 | R0603 | 18kΩ | RC0603FR-0718KL | YAGEO(国巨) | C114610 | LCSC
15 | 18 | 49.9kΩ | R41,R42,R43,R44,R49,R50,R51,R52,R53,R54,R55,R56,R57,R58,R59,R60,R61,R62 | R0603 | 49.9kΩ | RC0603FR-0749K9L | YAGEO(国巨) | C114624 | LCSC
16 | 5 | 100Ω | R45,R46,R47,R48,R68 | R0603 | 100Ω | RC0603FR-07100RL | YAGEO(国巨) | C105588 | LCSC
17 | 4 | 100kΩ | R63,R64,R65,R66 | R0603 | 100kΩ | RC0603FR-07100KL | YAGEO(国巨) | C14675 | LCSC
18 | 1 | 330Ω | R67 | R0603 | 330Ω | RC0603FR-07330RL | YAGEO(国巨) | C105881 | LCSC
19 | 1 | 5.1kΩ | R69 | R0603 | 5.1kΩ | RC0603FR-075K1L | YAGEO(国巨) | C105580 | LCSC
20 | 5 | TS-1187A-B-A-B | SW5,SW6,SW7,SW8,SW9 | SW-SMD_4P-L5.1-W5.1-P3.70-LS6.5-TL_H1.5 |  | TS-1187A-B-A-B | XKB Connection(中国星坤) | C318884 | LCSC
21 | 1 | TPSM84338RCJR | U2 | QFN-FCMOD-9_L4.5-W3.3_TPSM84338 |  | TPSM84338RCJR | TI(德州仪器) | C47122151 | LCSC
22 | 1 | RN4871-V/RM140 | U6 | BULETM-SMD_RN4871-V-RM140 |  | RN4871-V/RM140 | MICROCHIP(美国微芯) | C1137511 | LCSC
23 | 4 | 522711069 | U45,U46,U47,U48 | FPC-SMD_10P-P1.00_522711069 |  | 522711069 | MOLEX | C588180 | LCSC
24 | 2 | HC-PM254-5.0H-2x4PS-02A | U49,U50 | HDR-SMD_8P-P2.54-V-F-R2-C4-S7.2-2 |  | HC-PM254-5.0H-2x4PS-02A | HC(虹成电子) | C42163132 | LCSC